## Sheet1
Alloy | C | Mn | Ni | Cr | Al | Si | Mo | Co | Cu | Nb | Ti | V | W | Ms | energy(HCP) | energy(FCC-AFM) / eV | delta(eV) | delta(kJ/mol) | delta(kJ/mol) wit C | reference
1 | 0 | 31.5 | 0 | 0 | 0 | 6 | 0 | 0 | 0 | 0 | 0 | 0 | 0 | 293 | -491.4577 | -491.4607 | 0.0029982 | 0.28783 | 0.28783 | [20]
2 | 0 | 27.6 | 0 | 5 | 0 | 6.1 | 0 | 0 | 0 | 0 | 0 | 0 | 0 | 283 | -481.5103 | -481.5148 | 0.0044698 | 0.4291 | 0.4291 | [20]
3 | 0 | 20.4 | 5 | 8 | 0 | 5 | 0 | 0 | 0 | 0 | 0 | 0 | 0 | 261.2 | -503.4825 | -503.487 | 0.0044274 | 0.42503 | 0.42503 | [20]
4 | 0 | 19.9 | 5 | 10.1 | 0 | 5 | 0 | 0 | 0 | 0 | 0 | 0 | 0 | 225.7 | -497.9203 | -497.9253 | 0.0050305 | 0.48293 | 0.48293 | [20]
5 | 0 | 17.5 | 5.5 | 8.5 | 0 | 5.1 | 0 | 0 | 0 | 0 | 0 | 0 | 0 | 254.3 | -507.1482 | -507.1505 | 0.0023244 | 0.22314 | 0.22314 | [20]
6 | 0 | 16.9 | 6.3 | 10 | 0 | 5 | 0 | 0 | 0 | 0 | 0 | 0 | 0 | 254 | -506.092 | -506.0952 | 0.003227 | 0.30979 | 0.30979 | [20]
7 | 0 | 16.5 | 5 | 8.4 | 0 | 5.1 | 0 | 0 | 0 | 0 | 0 | 0 | 0 | 244.5 | -507.9528 | -507.9538 | 0.0010708 | 0.1028 | 0.1028 | [20]
8 | 0 | 16 | 4.9 | 11.6 | 0 | 5 | 0 | 0 | 0 | 0 | 0 | 0 | 0 | 267.2 | -499.6096 | -499.6126 | 0.0029813 | 0.2862 | 0.2862 | [20]
9 | 0 | 13.7 | 4.4 | 8 | 0 | 5 | 0 | 0 | 0 | 0 | 0 | 0 | 0 | 274.5 | -513.8135 | -513.8115 | -0.0020107 | -0.19303 | -0.19303 | [20]
10 | 0 | 13.3 | 5.8 | 9.6 | 0 | 4.9 | 0 | 0 | 0 | 0 | 0 | 0 | 0 | 276.8 | -513.3638 | -513.3638 | -3e-05 | -0.00288 | -0.00288 | [20]
11 | 0 | 13 | 6.8 | 11.4 | 0 | 4.7 | 0 | 0 | 0 | 0 | 0 | 0 | 0 | 243.6 | -511.9552 | -511.9568 | 0.0015701 | 0.15073 | 0.15073 | [20]
12 | 0 | 25 | 0 | 7 | 0 | 6 | 0 | 0 | 0 | 0 | 0 | 0 | 0 | 279 | -480.4567 | -480.4588 | 0.0021427 | 0.2057 | 0.2057 | [20]
13 | 0 | 21 | 0 | 9 | 0 | 6 | 0 | 0 | 0 | 0 | 0 | 0 | 0 | 285 | -480.8923 | -480.8888 | -0.0034957 | -0.33559 | -0.33559 | [20]
14 | 0.07 | 20.32 | 0 | 2.14 | 0 | 0 | 0 | 0 | 0 | 0 | 0 | 0 | 0 | 383 | -556.0236 | -556.0169 | -0.0067082 | -0.64399 | -0.25941 | [21]
15 | 0.11 | 16.81 | 0 | 0.18 | 1.45 | 0 | 0 | 0 | 0 | 0 | 0 | 0 | 0 | 287 | -552.7413 | -552.7388 | -0.0024747 | -0.23757 | 0.36677 | [21]
16 | 0.35 | 18.05 | 0 | 0.19 | 0.18 | 0 | 0 | 0 | 0 | 0 | 0 | 0 | 0 | 263 | -564.7106 | -564.6988 | -0.011743 | -1.1273 | 0.79557 | [21]
17 | 0 | 30.3 | 0 | 0 | 0 | 6.06 | 0 | 0 | 0 | 0 | 0 | 0 | 0 | 323 | -492.2416 | -492.2433 | 0.0017295 | 0.16603 | 0.16603 | [21]
18 | 0 | 26.36 | 0 | 0 | 0 | 5.87 | 0 | 0 | 0 | 0 | 0 | 0 | 0 | 354 | -500.9056 | -500.9031 | -0.0025442 | -0.24424 | -0.24424 | [21]
19 | 0 | 23.37 | 0 | 0 | 0 | 5.91 | 0 | 0 | 0 | 0 | 0 | 0 | 0 | 372 | -505.8449 | -505.8391 | -0.0058563 | -0.5622 | -0.5622 | [21]
20 | 0.04 | 20.2 | 0 | 4.1 | 0 | 0 | 0 | 0 | 0 | 0 | 0 | 0 | 0 | 373 | -549.481 | -549.4776 | -0.0034481 | -0.33102 | -0.11126 | [21]
21 | 0.16 | 19.73 | 0 | 0 | 0 | 0 | 0 | 0 | 0 | 0 | 0 | 0 | 0 | 322 | -564.3294 | -564.3179 | -0.011479 | -1.102 | -0.22292 | [21]
22 | 0 | 24 | 0 | 0 | 0 | 6 | 0 | 0 | 0 | 0 | 0 | 0 | 0 | 378 | -503.8063 | -503.801 | -0.005231 | -0.50218 | -0.50218 | [21]
23 | 0.02 | 17.68 | 0 | 0 | 0 | 0 | 0 | 0 | 0 | 0 | 0 | 0 | 0 | 428 | -567.5044 | -567.4906 | -0.013883 | -1.3327 | -1.2229 | [22]
24 | 0.1 | 17.84 | 0 | 0 | 0 | 0 | 0 | 0 | 0 | 0 | 0 | 0 | 0 | 373 | -567.5044 | -567.4906 | -0.013883 | -1.3327 | -0.78334 | [22]
25 | 0.2 | 17.86 | 0 | 0 | 0 | 0 | 0 | 0 | 0 | 0 | 0 | 0 | 0 | 328 | -567.5044 | -567.4906 | -0.013883 | -1.3327 | -0.23394 | [22]
26 | 0.28 | 17.32 | 0 | 0 | 0 | 0 | 0 | 0 | 0 | 0 | 0 | 0 | 0 | 302 | -568.5627 | -568.5481 | -0.014691 | -1.4104 | 0.12796 | [22]
27 | 0 | 24.3 | 0 | 0 | 0 | 3 | 0 | 0 | 0 | 0 | 0 | 0 | 0 | 396 | -528.8578 | -528.8548 | -0.0030241 | -0.29031 | -0.29031 | [23]
28 | 0 | 24.9 | 0 | 0 | 0 | 2.2 | 0 | 0 | 0 | 0 | 0 | 0 | 0 | 388 | -535.2862 | -535.2839 | -0.0023069 | -0.22146 | -0.22146 | [23]
29 | 0 | 26 | 0 | 0 | 0 | 3.7 | 0 | 0 | 0 | 0 | 0 | 0 | 0 | 379 | -520.1554 | -520.1543 | -0.0010862 | -0.10428 | -0.10428 | [23]
30 | 0 | 27.3 | 0 | 0 | 0 | 3.4 | 0 | 0 | 0 | 0 | 0 | 0 | 0 | 376 | -519.6457 | -519.6464 | 0.0006847 | 0.065731 | 0.065731 | [23]
31 | 0 | 27.9 | 0 | 0 | 0 | 2.6 | 0 | 0 | 0 | 0 | 0 | 0 | 0 | 362 | -526.0743 | -526.0759 | 0.0016636 | 0.15971 | 0.15971 | [23]
32 | 0 | 27.8 | 0 | 0 | 0 | 3.2 | 0 | 0 | 0 | 0 | 0 | 0 | 0 | 375 | -520.9001 | -520.9013 | 0.0011831 | 0.11358 | 0.11358 | [23]
33 | 0 | 27.6 | 0 | 0 | 0 | 3.6 | 0 | 0 | 0 | 0 | 0 | 0 | 0 | 335 | -518.3129 | -518.3138 | 0.0009035 | 0.086736 | 0.086736 | [23]
34 | 0 | 28.9 | 0 | 0 | 0 | 4 | 0 | 0 | 0 | 0 | 0 | 0 | 0 | 361 | -512.2758 | -512.278 | 0.0021992 | 0.21112 | 0.21112 | [23]
35 | 0 | 31.5 | 0 | 0 | 0 | 4.4 | 0 | 0 | 0 | 0 | 0 | 0 | 0 | 298 | -504.1216 | -504.1259 | 0.0043133 | 0.41408 | 0.41408 | [23]
36 | 0 | 32 | 0 | 0 | 0 | 3.9 | 0 | 0 | 0 | 0 | 0 | 0 | 0 | 300 | -507.9635 | -507.9693 | 0.0058255 | 0.55925 | 0.55925 | [23]
37 | 0 | 32.9 | 0 | 0 | 0 | 3.5 | 0 | 0 | 0 | 0 | 0 | 0 | 0 | 295 | -510.1194 | -510.1266 | 0.0071225 | 0.68376 | 0.68376 | [23]
38 | 0 | 33.9 | 0 | 0 | 0 | 4.1 | 0 | 0 | 0 | 0 | 0 | 0 | 0 | 281 | -502.8279 | -502.8357 | 0.0078155 | 0.75029 | 0.75029 | [23]
39 | 0 | 35.9 | 0 | 0 | 0 | 4 | 0 | 0 | 0 | 0 | 0 | 0 | 0 | 263 | -500.2795 | -500.2896 | 0.010127 | 0.97217 | 0.97217 | [23]
40 | 0.02 | 29.4 | 0 | 0 | 0 | 6 | 0 | 0 | 0 | 0 | 0 | 0 | 0 | 285 | -494.9859 | -494.9863 | 0.0003787 | 0.036355 | 0.14624 | [24]
41 | 0.013 | 28.3 | 0 | 0 | 0 | 6.8 | 0 | 0 | 0 | 0 | 0 | 0 | 0 | 323 | -490.2408 | -490.2394 | -0.0014122 | -0.13557 | -0.064149 | [25]
42 | 0.018 | 29 | 0 | 5 | 0 | 6.9 | 0 | 0 | 0 | 0 | 0 | 0 | 0 | 283 | -472.5304 | -472.5382 | 0.0077962 | 0.74844 | 0.84733 | [25]
43 | 0 | 26.76 | 0 | 0 | 0 | 0 | 0 | 0 | 0 | 0 | 0 | 0 | 0 | 316 | -551.6289 | -551.627 | -0.0019007 | -0.18247 | -0.18247 | [26]
44 | 0 | 26.32 | 0 | 0 | 0 | 2.11 | 0 | 0 | 0 | 0 | 0 | 0 | 0 | 335 | -533.7964 | -533.7958 | -0.0005708 | -0.054797 | -0.054797 | [26]
45 | 0 | 26.55 | 0 | 0 | 0 | 4.06 | 0 | 0 | 0 | 0 | 0 | 0 | 0 | 350 | -515.5289 | -515.5288 | -9.31e-05 | -0.0089376 | -0.0089376 | [26]
46 | 0 | 26.74 | 0 | 0 | 0 | 7.12 | 0 | 0 | 0 | 0 | 0 | 0 | 0 | 300 | -490.1223 | -490.1188 | -0.0034897 | -0.33501 | -0.33501 | [26]
47 | 0 | 16 | 0 | 0 | 0 | 0 | 0 | 0 | 0 | 0 | 0 | 0 | 0 | 426 | -570.6794 | -570.6631 | -0.016365 | -1.571 | -1.571 | [27]
48 | 0 | 18 | 0 | 0 | 0 | 0 | 0 | 0 | 0 | 0 | 0 | 0 | 0 | 412 | -567.1517 | -567.138 | -0.013609 | -1.3065 | -1.3065 | [27]
49 | 0 | 20 | 0 | 0 | 0 | 0 | 0 | 0 | 0 | 0 | 0 | 0 | 0 | 394 | -563.6239 | -563.6129 | -0.010997 | -1.0557 | -1.0557 | [27]
50 | 0 | 22 | 0 | 0 | 0 | 0 | 0 | 0 | 0 | 0 | 0 | 0 | 0 | 372 | -560.0961 | -560.0878 | -0.0082867 | -0.79552 | -0.79552 | [27]
51 | 0 | 24 | 0 | 0 | 0 | 0 | 0 | 0 | 0 | 0 | 0 | 0 | 0 | 345 | -556.2154 | -556.21 | -0.0053584 | -0.51441 | -0.51441 | [27]
52 | 0.006 | 15.7 | 0 | 0 | 0 | 0.01 | 0 | 0 | 0 | 0 | 0 | 0 | 0 | 437 | -571.0322 | -571.0156 | -0.016632 | -1.5967 | -1.5637 | [28]
53 | 0.003 | 16.4 | 0 | 0 | 0 | 0.02 | 0 | 0 | 0 | 0 | 0 | 0 | 0 | 428 | -569.9738 | -569.9581 | -0.015765 | -1.5134 | -1.4969 | [28]
54 | 0.001 | 19.8 | 0 | 0 | 0 | 0.01 | 0 | 0 | 0 | 0 | 0 | 0 | 0 | 394 | -563.9767 | -563.9654 | -0.011206 | -1.0758 | -1.0703 | [28]
55 | 0.002 | 24.4 | 0 | 0 | 0 | 0.02 | 0 | 0 | 0 | 0 | 0 | 0 | 0 | 348 | -555.8626 | -555.8575 | -0.0050858 | -0.48824 | -0.47725 | [28]
56 | 0 | 17.7 | 0 | 0 | 0 | 0 | 0 | 0 | 0 | 0 | 0 | 0 | 0 | 397 | -567.5044 | -567.4906 | -0.013883 | -1.3327 | -1.3327 | [29]
57 | 0 | 17.7 | 0 | 0 | 0 | 0 | 0 | 0 | 0 | 0 | 0 | 0 | 0 | 414 | -567.5044 | -567.4906 | -0.013883 | -1.3327 | -1.3327 | [29]
58 | 0 | 17.7 | 0 | 0 | 0 | 0 | 0 | 0 | 0 | 0 | 0 | 0 | 0 | 419 | -567.5044 | -567.4906 | -0.013883 | -1.3327 | -1.3327 | [29]
59 | 0 | 17.7 | 0 | 0 | 0 | 0 | 0 | 0 | 0 | 0 | 0 | 0 | 0 | 423 | -567.5044 | -567.4906 | -0.013883 | -1.3327 | -1.3327 | [29]
60 | 0 | 17.7 | 0 | 0 | 0 | 0 | 0 | 0 | 0 | 0 | 0 | 0 | 0 | 425 | -567.5044 | -567.4906 | -0.013883 | -1.3327 | -1.3327 | [29]
61 | 0.0017 | 24.03 | 0 | 0 | 0 | 0 | 0 | 0 | 0 | 0 | 0 | 0 | 0 | 421 | -556.2154 | -556.21 | -0.0053584 | -0.51441 | -0.50507 | [30]
62 | 0.0027 | 24.29 | 0 | 0 | 0 | 5.88 | 0 | 0 | 0 | 0 | 0 | 0 | 0 | 392 | -504.4337 | -504.4288 | -0.0049077 | -0.47114 | -0.45631 | [30]
63 | 0.02 | 17.1 | 0 | 0 | 0 | 0 | 0 | 0 | 0 | 0 | 0 | 0 | 0 | 426 | -568.5627 | -568.5481 | -0.014691 | -1.4104 | -1.3005 | [31]
64 | 0.025 | 13.4 | 0 | 0 | 0 | 0 | 0 | 0 | 0 | 0 | 0 | 0 | 0 | 454 | -575.2653 | -575.2456 | -0.019749 | -1.8959 | -1.7586 | [32]
65 | 0.028 | 16.2 | 0 | 0 | 0 | 0 | 0 | 0 | 0 | 0 | 0 | 0 | 0 | 424 | -570.3267 | -570.3106 | -0.016099 | -1.5455 | -1.3917 | [32]
66 | 0.019 | 17 | 0 | 0 | 0 | 0 | 0 | 0 | 0 | 0 | 0 | 0 | 0 | 415 | -568.9155 | -568.9006 | -0.014959 | -1.436 | -1.3316 | [32]
67 | 0.021 | 21.3 | 0 | 0 | 0 | 0 | 0 | 0 | 0 | 0 | 0 | 0 | 0 | 375 | -561.1545 | -561.1454 | -0.0090945 | -0.87307 | -0.7577 | [32]
68 | 0.018 | 23 | 0 | 0 | 0 | 0 | 0 | 0 | 0 | 0 | 0 | 0 | 0 | 355 | -558.3322 | -558.3252 | -0.0069729 | -0.6694 | -0.57051 | [32]
69 | 0.015 | 23.2 | 0 | 0 | 0 | 0 | 0 | 0 | 0 | 0 | 0 | 0 | 0 | 387 | -557.9794 | -557.9727 | -0.0067049 | -0.64367 | -0.56126 | [33]
70 | 0.011 | 23.3 | 0 | 0 | 0 | 0 | 0 | 1.23 | 0 | 0 | 0 | 0 | 0 | 384 | -560.2361 | -560.2303 | -0.0057548 | -0.55246 | -0.49203 | [33]
71 | 0.018 | 23.2 | 0 | 0 | 0 | 0 | 0 | 2.3 | 0 | 0 | 0 | 0 | 0 | 383 | -562.4107 | -562.4054 | -0.005335 | -0.51216 | -0.41327 | [33]
72 | 0.011 | 23.1 | 0 | 0 | 0 | 0 | 0 | 3.42 | 0 | 0 | 0 | 0 | 0 | 386 | -564.9381 | -564.9329 | -0.0051771 | -0.497 | -0.43657 | [33]
73 | 0.015 | 17.2 | 0 | 0 | 0 | 0 | 0 | 0 | 0 | 0 | 0 | 0 | 0 | 421 | -568.5627 | -568.5481 | -0.014691 | -1.4104 | -1.328 | [34]
74 | 0.015 | 17.2 | 0 | 0 | 0 | 0 | 0 | 0 | 0 | 0 | 0 | 0 | 0 | 425 | -568.5627 | -568.5481 | -0.014691 | -1.4104 | -1.328 | [35]
75 | 0.01 | 20.18 | 0 | 0 | 0 | 0 | 0 | 0 | 0 | 0 | 0 | 0 | 0 | 410 | -563.2712 | -563.2604 | -0.010735 | -1.0305 | -0.97557 | [35]
76 | 0.015 | 23.28 | 0 | 0 | 0 | 0 | 0 | 0 | 0 | 0 | 0 | 0 | 0 | 392 | -557.6266 | -557.6202 | -0.0063845 | -0.61291 | -0.5305 | [35]
77 | 0 | 13.7 | 0 | 0 | 0 | 0 | 0 | 0 | 0 | 0 | 0 | 0 | 0 | 422 | -574.9126 | -574.8931 | -0.019494 | -1.8715 | -1.8715 | [36]
78 | 0 | 13.7 | 0 | 0 | 0 | 0 | 0 | 0 | 0 | 0 | 0 | 0 | 0 | 416 | -574.9126 | -574.8931 | -0.019494 | -1.8715 | -1.8715 | [36]
79 | 0 | 15.9 | 0 | 0 | 0 | 0 | 0 | 0 | 0 | 0 | 0 | 0 | 0 | 432 | -570.6794 | -570.6631 | -0.016365 | -1.571 | -1.571 | [36]
80 | 0 | 15.9 | 0 | 0 | 0 | 0 | 0 | 0 | 0 | 0 | 0 | 0 | 0 | 426 | -570.6794 | -570.6631 | -0.016365 | -1.571 | -1.571 | [36]
81 | 0 | 15.9 | 0 | 0 | 0 | 0 | 0 | 0 | 0 | 0 | 0 | 0 | 0 | 444 | -570.6794 | -570.6631 | -0.016365 | -1.571 | -1.571 | [36]
82 | 0 | 15.9 | 0 | 0 | 0 | 0 | 0 | 0 | 0 | 0 | 0 | 0 | 0 | 440 | -570.6794 | -570.6631 | -0.016365 | -1.571 | -1.571 | [36]
83 | 0 | 19.3 | 0 | 0 | 0 | 0 | 0 | 0 | 0 | 0 | 0 | 0 | 0 | 401 | -564.6822 | -564.6705 | -0.011784 | -1.1313 | -1.1313 | [36]
84 | 0 | 19.3 | 0 | 0 | 0 | 0 | 0 | 0 | 0 | 0 | 0 | 0 | 0 | 395 | -564.6822 | -564.6705 | -0.011784 | -1.1313 | -1.1313 | [36]
85 | 0 | 19.3 | 0 | 0 | 0 | 0 | 0 | 0 | 0 | 0 | 0 | 0 | 0 | 418 | -564.6822 | -564.6705 | -0.011784 | -1.1313 | -1.1313 | [36]
86 | 0 | 21.9 | 0 | 0 | 0 | 0 | 0 | 0 | 0 | 0 | 0 | 0 | 0 | 396 | -560.0961 | -560.0878 | -0.0082867 | -0.79552 | -0.79552 | [36]
87 | 0 | 21.9 | 0 | 0 | 0 | 0 | 0 | 0 | 0 | 0 | 0 | 0 | 0 | 404 | -560.0961 | -560.0878 | -0.0082867 | -0.79552 | -0.79552 | [36]
88 | 0 | 21.9 | 0 | 0 | 0 | 0 | 0 | 0 | 0 | 0 | 0 | 0 | 0 | 376 | -560.0961 | -560.0878 | -0.0082867 | -0.79552 | -0.79552 | [36]
89 | 0 | 24.7 | 0 | 0 | 0 | 0 | 0 | 0 | 0 | 0 | 0 | 0 | 0 | 380 | -555.157 | -555.1524 | -0.0045453 | -0.43635 | -0.43635 | [36]
90 | 0 | 24.7 | 0 | 0 | 0 | 0 | 0 | 0 | 0 | 0 | 0 | 0 | 0 | 376 | -555.157 | -555.1524 | -0.0045453 | -0.43635 | -0.43635 | [36]
91 | 0 | 24.7 | 0 | 0 | 0 | 0 | 0 | 0 | 0 | 0 | 0 | 0 | 0 | 372 | -555.157 | -555.1524 | -0.0045453 | -0.43635 | -0.43635 | [36]
92 | 0 | 24.7 | 0 | 0 | 0 | 0 | 0 | 0 | 0 | 0 | 0 | 0 | 0 | 365 | -555.157 | -555.1524 | -0.0045453 | -0.43635 | -0.43635 | [36]
93 | 0 | 25.1 | 0 | 0 | 0 | 0 | 0 | 0 | 0 | 0 | 0 | 0 | 0 | 329 | -554.4514 | -554.4474 | -0.0040055 | -0.38453 | -0.38453 | [36]
94 | 0 | 25.1 | 0 | 0 | 0 | 0 | 0 | 0 | 0 | 0 | 0 | 0 | 0 | 302 | -554.4514 | -554.4474 | -0.0040055 | -0.38453 | -0.38453 | [36]
95 | 0 | 25.1 | 0 | 0 | 0 | 0 | 0 | 0 | 0 | 0 | 0 | 0 | 0 | 334 | -554.4514 | -554.4474 | -0.0040055 | -0.38453 | -0.38453 | [36]
96 | 0 | 25.1 | 0 | 0 | 0 | 0 | 0 | 0 | 0 | 0 | 0 | 0 | 0 | 316 | -554.4514 | -554.4474 | -0.0040055 | -0.38453 | -0.38453 | [36]
97 | 0 | 26.5 | 0 | 0 | 0 | 0 | 0 | 0 | 0 | 0 | 0 | 0 | 0 | 292 | -551.9815 | -551.9795 | -0.0019606 | -0.18822 | -0.18822 | [36]
98 | 0 | 26.5 | 0 | 0 | 0 | 0 | 0 | 0 | 0 | 0 | 0 | 0 | 0 | 270 | -551.9815 | -551.9795 | -0.0019606 | -0.18822 | -0.18822 | [36]
99 | 0 | 27.3 | 0 | 0 | 0 | 0 | 0 | 0 | 0 | 0 | 0 | 0 | 0 | 303 | -550.5704 | -550.5693 | -0.0010773 | -0.10342 | -0.10342 | [36]
100 | 0 | 27.3 | 0 | 0 | 0 | 0 | 0 | 0 | 0 | 0 | 0 | 0 | 0 | 269 | -550.5704 | -550.5693 | -0.0010773 | -0.10342 | -0.10342 | [36]
101 | 0 | 27.3 | 0 | 0 | 0 | 0 | 0 | 0 | 0 | 0 | 0 | 0 | 0 | 259 | -550.5704 | -550.5693 | -0.0010773 | -0.10342 | -0.10342 | [36]
102 | 0 | 27.7 | 0 | 0 | 0 | 0 | 0 | 0 | 0 | 0 | 0 | 0 | 0 | 307 | -549.8647 | -549.8642 | -0.0005499 | -0.05279 | -0.05279 | [36]
103 | 0 | 29.3 | 0 | 0 | 0 | 0 | 0 | 0 | 0 | 0 | 0 | 0 | 0 | 253 | -547.0421 | -547.0436 | 0.0015376 | 0.14761 | 0.14761 | [36]
104 | 0 | 29.3 | 0 | 0 | 0 | 0 | 0 | 0 | 0 | 0 | 0 | 0 | 0 | 281 | -547.0421 | -547.0436 | 0.0015376 | 0.14761 | 0.14761 | [36]
105 | 0 | 22.89 | 0 | 0 | 0 | 0 | 0 | 0 | 0 | 0 | 0 | 0 | 0 | 390 | -558.3322 | -558.3252 | -0.0069729 | -0.6694 | -0.6694 | [37]
106 | 0 | 20.36 | 0 | 0 | 0 | 0 | 0 | 0 | 0 | 0 | 0 | 0 | 0 | 399 | -562.9183 | -562.9079 | -0.010397 | -0.9981 | -0.9981 | [38]
107 | 0 | 22.08 | 0 | 0 | 0 | 0 | 0 | 0 | 0 | 0 | 0 | 0 | 0 | 386 | -559.7433 | -559.7353 | -0.008019 | -0.76982 | -0.76982 | [38]
108 | 0 | 26.21 | 0 | 0 | 0 | 0 | 0 | 0 | 0 | 0 | 0 | 0 | 0 | 347 | -552.3343 | -552.3321 | -0.0022187 | -0.213 | -0.213 | [38]
109 | 0 | 26.82 | 0 | 0 | 0 | 0 | 0 | 0 | 0 | 0 | 0 | 0 | 0 | 374 | -551.276 | -551.2744 | -0.0016089 | -0.15445 | -0.15445 | [38]
110 | 0.004 | 14.69 | 0 | 0 | 0 | 0.012 | 0 | 0 | 0 | 0 | 0 | 0 | 0 | 424 | -573.1488 | -573.1306 | -0.018192 | -1.7464 | -1.7244 | [39]
111 | 0.004 | 14.69 | 0 | 0 | 0 | 0.012 | 0 | 0 | 0 | 0 | 0 | 0 | 0 | 441 | -573.1488 | -573.1306 | -0.018192 | -1.7464 | -1.7244 | [39]
112 | 0.004 | 14.69 | 0 | 0 | 0 | 0.012 | 0 | 0 | 0 | 0 | 0 | 0 | 0 | 449 | -573.1488 | -573.1306 | -0.018192 | -1.7464 | -1.7244 | [39]
113 | 0.004 | 14.69 | 0 | 0 | 0 | 0.012 | 0 | 0 | 0 | 0 | 0 | 0 | 0 | 453 | -573.1488 | -573.1306 | -0.018192 | -1.7464 | -1.7244 | [39]
114 | 0 | 32.6 | 0 | 0 | 0 | 4.2 | 0 | 0 | 0 | 0 | 0 | 0 | 0 | 289 | -504.3176 | -504.3235 | 0.0058791 | 0.56439 | 0.56439 | [40]
115 | 0 | 25.6 | 0 | 0 | 0 | 1 | 0 | 0 | 0 | 0 | 0 | 0 | 0 | 339 | -544.3007 | -544.2987 | -0.0020092 | -0.19288 | -0.19288 | [40]
116 | 0 | 28.4 | 0 | 0 | 0 | 0.99 | 0 | 0 | 0 | 0 | 0 | 0 | 0 | 280 | -539.3613 | -539.3629 | 0.0015867 | 0.15232 | 0.15232 | [40]
117 | 0 | 32.3 | 0 | 0 | 0 | 5 | 0 | 0 | 0 | 0 | 0 | 0 | 0 | 304 | -498.1625 | -498.1677 | 0.0051561 | 0.49499 | 0.49499 | [40]
118 | 0 | 17.4 | 0 | 0 | 0 | 4.5 | 0 | 0 | 0 | 0 | 0 | 0 | 0 | 448 | -527.4851 | -527.4733 | -0.011805 | -1.1333 | -1.1333 | [40]
119 | 0 | 17.5 | 0 | 0 | 0 | 1.9 | 0 | 0 | 0 | 0 | 0 | 0 | 0 | 436 | -550.9263 | -550.9145 | -0.011754 | -1.1284 | -1.1284 | [40]
120 | 0 | 19.5 | 0 | 0 | 0 | 2 | 0 | 0 | 0 | 0 | 0 | 0 | 0 | 420 | -546.4186 | -546.4095 | -0.0090947 | -0.87309 | -0.87309 | [40]
121 | 0 | 20 | 0 | 0 | 0 | 4.1 | 0 | 0 | 0 | 0 | 0 | 0 | 0 | 434 | -526.8192 | -526.8106 | -0.0085606 | -0.82182 | -0.82182 | [40]
122 | 0 | 22.2 | 0 | 0 | 0 | 4 | 0 | 0 | 0 | 0 | 0 | 0 | 0 | 410 | -523.9185 | -523.9127 | -0.0058385 | -0.5605 | -0.5605 | [40]
123 | 0 | 24.2 | 0 | 0 | 0 | 1.9 | 0 | 0 | 0 | 0 | 0 | 0 | 0 | 399 | -539.2842 | -539.281 | -0.0032215 | -0.30926 | -0.30926 | [40]
124 | 0 | 24.5 | 0 | 0 | 0 | 4.2 | 0 | 0 | 0 | 0 | 0 | 0 | 0 | 396 | -518.0776 | -518.0743 | -0.0032121 | -0.30836 | -0.30836 | [40]
125 | 0 | 25.3 | 0 | 0 | 0 | 6.4 | 0 | 0 | 0 | 0 | 0 | 0 | 0 | 379 | -498.1212 | -498.1168 | -0.0043914 | -0.42157 | -0.42157 | [40]
126 | 0 | 22.7 | 0 | 0 | 0 | 1 | 0 | 0 | 0 | 0 | 0 | 0 | 0 | 386 | -549.2399 | -549.2342 | -0.0057089 | -0.54805 | -0.54805 | [40]
127 | 0 | 29.5 | 0 | 0 | 0 | 5.2 | 0 | 0 | 0 | 0 | 0 | 0 | 0 | 343 | -501.1417 | -501.1435 | 0.0017628 | 0.16923 | 0.16923 | [40]
128 | 0 | 25.9 | 0 | 0 | 0 | 1.8 | 0 | 0 | 0 | 0 | 0 | 0 | 0 | 358 | -536.109 | -536.1081 | -0.0009394 | -0.090182 | -0.090182 | [40]
129 | 0 | 28.3 | 0 | 0 | 0 | 2.6 | 0 | 0 | 0 | 0 | 0 | 0 | 0 | 348 | -525.3686 | -525.3708 | 0.0021642 | 0.20776 | 0.20776 | [40]
130 | 0 | 30 | 0 | 0 | 0 | 2.7 | 0 | 0 | 0 | 0 | 0 | 0 | 0 | 318 | -521.5661 | -521.5702 | 0.0041419 | 0.39762 | 0.39762 | [40]
131 | 0 | 20.4 | 0 | 0 | 0 | 0.95 | 0 | 0 | 0 | 0 | 0 | 0 | 0 | 405 | -554.4532 | -554.4442 | -0.0089974 | -0.86375 | -0.86375 | [40]
132 | 0 | 19.8 | 0 | 0 | 0 | 2.03 | 0 | 0 | 0 | 0 | 0 | 0 | 0 | 411 | -545.0859 | -545.0772 | -0.0086986 | -0.83507 | -0.83507 | [40]
133 | 0 | 26.5 | 0 | 0 | 0 | 4.69 | 0 | 0 | 0 | 0 | 0 | 0 | 0 | 376 | -510.9819 | -510.9807 | -0.0012454 | -0.11956 | -0.11956 | [40]
134 | 0 | 28.8 | 0 | 0 | 0 | 4.74 | 0 | 0 | 0 | 0 | 0 | 0 | 0 | 351 | -506.1208 | -506.1221 | 0.0013359 | 0.12825 | 0.12825 | [40]
135 | 0 | 22.9 | 0 | 0 | 0 | 6.1 | 0 | 0 | 0 | 0 | 0 | 0 | 0 | 402 | -504.9428 | -504.9361 | -0.006724 | -0.6455 | -0.6455 | [40]
136 | 0 | 24.4 | 0 | 0 | 0 | 6.4 | 0 | 0 | 0 | 0 | 0 | 0 | 0 | 379 | -499.5324 | -499.527 | -0.0053398 | -0.51262 | -0.51262 | [40]
137 | 0 | 27 | 0 | 0 | 0 | 5.9 | 0 | 0 | 0 | 0 | 0 | 0 | 0 | 363 | -499.8472 | -499.8453 | -0.0018264 | -0.17533 | -0.17533 | [40]
138 | 0 | 29.5 | 0 | 0 | 0 | 5.8 | 0 | 0 | 0 | 0 | 0 | 0 | 0 | 335 | -496.5936 | -496.5947 | 0.0010948 | 0.1051 | 0.1051 | [40]
139 | 0 | 19.9 | 0 | 0 | 0 | 1.05 | 0 | 0 | 0 | 0 | 0 | 0 | 0 | 408 | -554.179 | -554.1696 | -0.0093687 | -0.8994 | -0.8994 | [40]
140 | 0 | 22.1 | 0 | 0 | 0 | 1 | 0 | 0 | 0 | 0 | 0 | 0 | 0 | 399 | -550.2981 | -550.2917 | -0.0063881 | -0.61326 | -0.61326 | [40]
141 | 0 | 23.9 | 0 | 0 | 0 | 0.99 | 0 | 0 | 0 | 0 | 0 | 0 | 0 | 370 | -547.1232 | -547.119 | -0.0041234 | -0.39585 | -0.39585 | [40]
142 | 0 | 22.8 | 0 | 0 | 0 | 2.78 | 0 | 0 | 0 | 0 | 0 | 0 | 0 | 401 | -533.2874 | -533.2825 | -0.004864 | -0.46694 | -0.46694 | [40]
143 | 0 | 23.6 | 0 | 0 | 0 | 2.6 | 0 | 0 | 0 | 0 | 0 | 0 | 0 | 391 | -533.4833 | -533.4796 | -0.0036503 | -0.35043 | -0.35043 | [40]
144 | 0 | 18.9 | 0 | 0 | 0 | 3.2 | 0 | 0 | 0 | 0 | 0 | 0 | 0 | 430 | -536.0705 | -536.061 | -0.009483 | -0.91037 | -0.91037 | [40]
145 | 0 | 21.9 | 0 | 0 | 0 | 4.76 | 0 | 0 | 0 | 0 | 0 | 0 | 0 | 412 | -517.7635 | -517.7569 | -0.0066146 | -0.635 | -0.635 | [40]
146 | 0.045 | 14 | 0 | 0 | 0 | 0 | 0 | 0 | 0 | 0 | 0 | 0 | 0 | 393 | -574.207 | -574.1881 | -0.018972 | -1.8213 | -1.5741 | [41]
147 | 0.03 | 18.5 | 0 | 0 | 0 | 0 | 0 | 0 | 0 | 0 | 0 | 0 | 0 | 373 | -566.0933 | -566.0805 | -0.012803 | -1.2291 | -1.0643 | [41]
148 | 0.02 | 22.1 | 0 | 0 | 0 | 0 | 0 | 0 | 0 | 0 | 0 | 0 | 0 | 343 | -559.7433 | -559.7353 | -0.008019 | -0.76982 | -0.65994 | [41]
149 | 0.02 | 13.8 | 0 | 10 | 0 | 0 | 0 | 0 | 0 | 0 | 0 | 0 | 0 | 343 | -541.6912 | -541.6885 | -0.0026936 | -0.25859 | -0.14871 | [41]
150 | 0.02 | 14.4 | 0 | 12.3 | 0 | 0 | 0 | 0 | 0 | 0 | 0 | 0 | 0 | 346 | -533.1094 | -533.11 | 0.0006843 | 0.065693 | 0.17557 | [41]
151 | 0.02 | 13.9 | 0 | 13.7 | 0 | 0 | 0 | 0 | 0 | 0 | 0 | 0 | 0 | 311 | -528.7995 | -528.8013 | 0.0018844 | 0.1809 | 0.29078 | [41]
152 | 0.03 | 21.9 | 0 | 9.7 | 0 | 0 | 0 | 0 | 0 | 0 | 0 | 0 | 0 | 276 | -528.4773 | -528.4828 | 0.0055173 | 0.52966 | 0.69448 | [41]
153 | 0 | 16.6 | 0 | 0 | 0.3 | 0 | 0 | 0 | 0 | 0 | 0 | 0 | 0 | 395 | -566.3704 | -566.3576 | -0.012794 | -1.2282 | -1.2282 | [42]
154 | 0 | 15.9 | 0 | 0 | 0.72 | 0 | 0 | 0 | 0 | 0 | 0 | 0 | 0 | 363 | -563.4474 | -563.4369 | -0.010412 | -0.9995 | -0.9995 | [42]
155 | 0 | 17.2 | 0 | 0 | 1.23 | 0 | 0 | 0 | 0 | 0 | 0 | 0 | 0 | 330 | -554.8295 | -554.8256 | -0.0038707 | -0.37159 | -0.37159 | [42]
156 | 0 | 16.1 | 0 | 0 | 0 | 0 | 0 | 0.97 | 0 | 0 | 0 | 0 | 0 | 415 | -572.5011 | -572.4862 | -0.014889 | -1.4294 | -1.4294 | [42]
157 | 0 | 17.3 | 0 | 0 | 0 | 0 | 0 | 2.01 | 0 | 0 | 0 | 0 | 0 | 416 | -572.5591 | -572.5467 | -0.012388 | -1.1892 | -1.1892 | [42]
158 | 0 | 17.2 | 0 | 0 | 0 | 0 | 0 | 3 | 0 | 0 | 0 | 0 | 0 | 419 | -574.6515 | -574.6396 | -0.011878 | -1.1402 | -1.1402 | [42]
159 | 0 | 17.1 | 0 | 0.9 | 0 | 0 | 0 | 0 | 0 | 0 | 0 | 0 | 0 | 416 | -565.4289 | -565.4159 | -0.012991 | -1.2471 | -1.2471 | [42]
160 | 0 | 17 | 0 | 1.89 | 0 | 0 | 0 | 0 | 0 | 0 | 0 | 0 | 0 | 401 | -562.6482 | -562.6363 | -0.011872 | -1.1397 | -1.1397 | [42]
161 | 0 | 17.2 | 0 | 2.9 | 0 | 0 | 0 | 0 | 0 | 0 | 0 | 0 | 0 | 393 | -559.1611 | -559.1515 | -0.0095924 | -0.92087 | -0.92087 | [42]
162 | 0 | 17.11 | 0 | 0 | 0 | 0 | 0 | 0 | 1.04 | 0 | 0 | 0 | 0 | 365 | -576.5128 | -576.5032 | -0.0095601 | -0.91777 | -0.91777 | [42]
163 | 0 | 17.3 | 0 | 0 | 0 | 0 | 0 | 0 | 2.09 | 0 | 0 | 0 | 0 | 333 | -582.5201 | -582.5149 | -0.0052586 | -0.50483 | -0.50483 | [42]
164 | 0 | 17.2 | 0 | 0 | 0 | 0 | 0 | 0 | 3.08 | 0 | 0 | 0 | 0 | 284 | -590.4705 | -590.4702 | -0.0002965 | -0.028464 | -0.028464 | [42]
165 | 0 | 17 | 0 | 0 | 0 | 0 | 1.54 | 0 | 0 | 0 | 0 | 0 | 0 | 386 | -565.5669 | -565.5569 | -0.010013 | -0.96125 | -0.96125 | [42]
166 | 0 | 16.9 | 0 | 0 | 0 | 0 | 3.08 | 0 | 0 | 0 | 0 | 0 | 0 | 364 | -561.8228 | -561.8188 | -0.0040489 | -0.38869 | -0.38869 | [42]
167 | 0 | 16.6 | 0 | 0 | 0 | 0 | 4.46 | 0 | 0 | 0 | 0 | 0 | 0 | 341 | -559.1812 | -559.1815 | 0.000318 | 0.030528 | 0.030528 | [42]
168 | 0 | 16.9 | 0 | 0 | 0 | 0 | 0 | 0 | 0 | 0.42 | 0 | 0 | 0 | 389 | -568.0016 | -567.9883 | -0.013307 | -1.2774 | -1.2774 | [42]
169 | 0 | 17 | 0 | 0 | 0 | 0 | 0 | 0 | 0 | 0.85 | 0 | 0 | 0 | 376 | -566.1738 | -566.1639 | -0.0099428 | -0.95451 | -0.95451 | [42]
170 | 0 | 17.2 | 0 | 0 | 0 | 0 | 0 | 0 | 0 | 1.21 | 0 | 0 | 0 | 366 | -564.5545 | -564.5468 | -0.0077125 | -0.7404 | -0.7404 | [42]
171 | 0 | 17.1 | 0.99 | 0 | 0 | 0 | 0 | 0 | 0 | 0 | 0 | 0 | 0 | 395 | -570.4816 | -570.468 | -0.01365 | -1.3104 | -1.3104 | [42]
172 | 0 | 17.2 | 1.51 | 0 | 0 | 0 | 0 | 0 | 0 | 0 | 0 | 0 | 0 | 369 | -572.4005 | -572.388 | -0.012571 | -1.2069 | -1.2069 | [42]
173 | 0 | 17.2 | 2.12 | 0 | 0 | 0 | 0 | 0 | 0 | 0 | 0 | 0 | 0 | 349 | -573.36 | -573.3479 | -0.012093 | -1.1609 | -1.1609 | [42]
174 | 0 | 17.1 | 0 | 0 | 0 | 0.51 | 0 | 0 | 0 | 0 | 0 | 0 | 0 | 409 | -564.0168 | -564.0029 | -0.013924 | -1.3367 | -1.3367 | [42]
175 | 0 | 17.11 | 0 | 0 | 0 | 1 | 0 | 0 | 0 | 0 | 0 | 0 | 0 | 409 | -559.1178 | -559.1049 | -0.012989 | -1.2469 | -1.2469 | [42]
176 | 0 | 17 | 0 | 0 | 0 | 1.5 | 0 | 0 | 0 | 0 | 0 | 0 | 0 | 408 | -554.5714 | -554.5589 | -0.012581 | -1.2078 | -1.2078 | [42]
177 | 0 | 17.3 | 0 | 0 | 0 | 0 | 0 | 0 | 0 | 0 | 0.58 | 0 | 0 | 373 | -565.2152 | -565.204 | -0.01121 | -1.0761 | -1.0761 | [42]
178 | 0 | 16.8 | 0 | 0 | 0 | 0 | 0 | 0 | 0 | 0 | 1.2 | 0 | 0 | 335 | -562.2807 | -562.2729 | -0.0077821 | -0.74708 | -0.74708 | [42]
179 | 0 | 17.1 | 0 | 0 | 0 | 0 | 0 | 0 | 0 | 0 | 1.72 | 0 | 0 | 279 | -558.9332 | -558.9289 | -0.0043282 | -0.41551 | -0.41551 | [42]
180 | 0 | 16.7 | 0 | 0 | 0 | 0 | 0 | 0 | 0 | 0 | 0 | 0.71 | 0 | 385 | -565.8942 | -565.8812 | -0.012975 | -1.2456 | -1.2456 | [42]
181 | 0 | 17.2 | 0 | 0 | 0 | 0 | 0 | 0 | 0 | 0 | 0 | 1.52 | 0 | 367 | -561.8145 | -561.8043 | -0.010198 | -0.97901 | -0.97901 | [42]
182 | 0 | 17.4 | 0 | 0 | 0 | 0 | 0 | 0 | 0 | 0 | 0 | 2.2 | 0 | 351 | -558.0874 | -558.0798 | -0.0076899 | -0.73823 | -0.73823 | [42]
183 | 0 | 17 | 0 | 0 | 0 | 0 | 0 | 0 | 0 | 0 | 0 | 0 | 1.44 | 397 | -567.0138 | -567.0043 | -0.009489 | -0.91094 | -0.91094 | [42]
184 | 0 | 17 | 0 | 0 | 0 | 0 | 0 | 0 | 0 | 0 | 0 | 0 | 3.01 | 389 | -564.3442 | -564.3366 | -0.0076096 | -0.73052 | -0.73052 | [42]
185 | 0 | 17.3 | 0 | 0 | 0 | 0 | 0 | 0 | 0 | 0 | 0 | 0 | 4.48 | 361 | -562.0927 | -562.0884 | -0.0043034 | -0.41313 | -0.41313 | [42]
186 | 0.1 | 15.4 | 0 | 0 | 0 | 0 | 0 | 0 | 0 | 0 | 0 | 0 | 0 | 385 | -571.7377 | -571.7206 | -0.017164 | -1.6478 | -1.0984 | [42]
187 | 0.18 | 15.6 | 0 | 0 | 0 | 0 | 0 | 0 | 0 | 0 | 0 | 0 | 0 | 353 | -571.3849 | -571.3681 | -0.016829 | -1.6156 | -0.62665 | [42]
188 | 0.28 | 15.7 | 0 | 0 | 0 | 0 | 0 | 0 | 0 | 0 | 0 | 0 | 0 | 329 | -571.385 | -571.3681 | -0.016901 | -1.6225 | -0.084166 | [42]
189 | 0 | 13.6 | 0 | 0 | 0 | 0 | 0 | 0 | 0 | 0 | 0 | 0 | 0 | 442 | -574.9126 | -574.8931 | -0.019494 | -1.8715 | -1.8715 | [43]
190 | 0 | 14.7 | 0 | 0 | 0 | 0 | 0 | 0 | 0 | 0 | 0 | 0 | 0 | 442 | -572.796 | -572.7781 | -0.017929 | -1.7212 | -1.7212 | [43]
191 | 0 | 15.4 | 0 | 0 | 0 | 0 | 0 | 0 | 0 | 0 | 0 | 0 | 0 | 440 | -571.7377 | -571.7206 | -0.017164 | -1.6478 | -1.6478 | [43]
192 | 0 | 16 | 0 | 0 | 0 | 0 | 0 | 0 | 0 | 0 | 0 | 0 | 0 | 428 | -570.6794 | -570.6631 | -0.016365 | -1.571 | -1.571 | [43]
193 | 0 | 16.8571 | 0 | 0 | 0 | 0 | 0 | 0 | 0 | 0 | 0 | 0 | 0 | 433 | -569.2683 | -569.2531 | -0.015229 | -1.4619 | -1.4619 | [43]
194 | 0 | 19.5 | 0 | 0 | 0 | 0 | 0 | 0 | 0 | 0 | 0 | 0 | 0 | 415 | -564.3294 | -564.3179 | -0.011479 | -1.102 | -1.102 | [43]
195 | 0 | 20 | 0 | 0 | 0 | 0 | 0 | 0 | 0 | 0 | 0 | 0 | 0 | 428 | -563.6239 | -563.6129 | -0.010997 | -1.0557 | -1.0557 | [43]
196 | 0 | 21.3571 | 0 | 0 | 0 | 0 | 0 | 0 | 0 | 0 | 0 | 0 | 0 | 397 | -561.1545 | -561.1454 | -0.0090945 | -0.87307 | -0.87307 | [43]
197 | 0 | 15.24 | 0 | 0 | 0 | 0 | 0 | 0 | 0 | 0 | 0 | 0 | 0 | 453 | -572.0904 | -572.0731 | -0.017332 | -1.6638 | -1.6638 | [44]
198 | 0 | 16.74 | 0 | 0 | 0 | 0 | 0 | 0 | 0 | 0 | 0 | 0 | 0 | 438 | -569.2683 | -569.2531 | -0.015229 | -1.4619 | -1.4619 | [44]
199 | 0 | 20.23 | 0 | 0 | 0 | 0 | 0 | 0 | 0 | 0 | 0 | 0 | 0 | 411 | -563.2712 | -563.2604 | -0.010735 | -1.0305 | -1.0305 | [44]
200 | 0.07 | 20.12 | 0.01 | 0 | 0 | 0.33 | 0 | 0 | 0 | 0 | 0 | 0 | 0 | 373 | -560.6847 | -560.6744 | -0.010321 | -0.99077 | -0.60619 | [45]
201 | 0.27 | 20.01 | 0.05 | 0 | 0 | 0.3 | 0 | 0 | 0 | 0 | 0 | 0 | 0 | 300 | -561.0375 | -561.0269 | -0.010591 | -1.0168 | 0.46661 | [45]
202 | 0.08 | 19.36 | 0.11 | 0 | 0 | 1.86 | 0 | 0 | 0 | 0 | 0 | 0 | 0 | 383 | -547.7513 | -547.7419 | -0.0094382 | -0.90607 | -0.46655 | [45]
203 | 0.06 | 20.5 | 0 | 0 | 0 | 0.1 | 0 | 0 | 0 | 0 | 0 | 0 | 0 | 373 | -561.5864 | -561.5759 | -0.010524 | -1.0103 | -0.68067 | [46]
204 | 0.06 | 20.1 | 0 | 2.2 | 0 | 0.1 | 0 | 0 | 0 | 0 | 0 | 0 | 0 | 363 | -555.1226 | -555.1159 | -0.0066717 | -0.64048 | -0.31084 | [46]
205 | 0.04 | 19.8 | 0 | 5.8 | 0 | 0.1 | 0 | 0 | 0 | 0 | 0 | 0 | 0 | 313 | -543.565 | -543.5638 | -0.0011701 | -0.11233 | 0.10743 | [46]
206 | 0.04 | 20.3 | 0 | 9.8 | 0 | 0.1 | 0 | 0 | 0 | 0 | 0 | 0 | 0 | 293 | -529.6938 | -529.698 | 0.0042316 | 0.40623 | 0.62599 | [46]
207 | 0 | 15 | 5 | 9 | 0 | 5 | 0 | 0 | 0 | 0 | 0 | 0 | 0 | 304 | -509.5222 | -509.5226 | 0.0003133 | 0.030077 | 0.030077 | [48]
208 | 0.016 | 30.1 | 0 | 0 | 0 | 6.01 | 0 | 0 | 0 | 0 | 0 | 0 | 0 | 314 | -493.5746 | -493.5762 | 0.0015972 | 0.15333 | 0.24124 | [49]
209 | 0.006 | 15.7 | 0 | 0 | 0 | 0.01 | 0 | 0 | 0 | 0 | 0 | 0 | 0 | 447 | -571.0321 | -571.0156 | -0.016562 | -1.5899 | -1.557 | [50]
210 | 0.002 | 24.4 | 0 | 0 | 0 | 0.02 | 0 | 0 | 0 | 0 | 0 | 0 | 0 | 390 | -555.8626 | -555.8575 | -0.0050858 | -0.48824 | -0.47725 | [50]
211 | 0 | 28.1 | 0 | 0 | 0 | 5.9 | 0 | 0 | 0 | 0 | 0 | 0 | 0 | 343 | -498.0831 | -498.0824 | -0.0006504 | -0.062438 | -0.062438 | [51]
212 | 0 | 32.3 | 0 | 0 | 0 | 6 | 0 | 0 | 0 | 0 | 0 | 0 | 0 | 293 | -490.0464 | -490.0503 | 0.0039032 | 0.37471 | 0.37471 | [51]
213 | 0 | 26 | 0 | 5 | 0 | 5.9 | 0 | 0 | 0 | 0 | 0 | 0 | 0 | 299 | -485.9407 | -485.946 | 0.0053232 | 0.51103 | 0.51103 | [51]
214 | 0 | 28.6 | 0 | 5 | 0 | 6 | 0 | 0 | 0 | 0 | 0 | 0 | 0 | 293 | -480.7263 | -480.732 | 0.0056391 | 0.54135 | 0.54135 | [51]
215 | 0 | 24.7 | 0 | 6.6 | 0 | 5.9 | 0 | 0 | 0 | 0 | 0 | 0 | 0 | 301 | -483.0434 | -483.0466 | 0.003144 | 0.30182 | 0.30182 | [51]
216 | 0 | 17.5 | 5.5 | 8.5 | 0 | 5.1 | 0 | 0 | 0 | 0 | 0 | 0 | 0 | 254 | -507.1482 | -507.1505 | 0.0023244 | 0.22314 | 0.22314 | [51]
217 | 0 | 20.4 | 5 | 8 | 0 | 5 | 0 | 0 | 0 | 0 | 0 | 0 | 0 | 261 | -503.4825 | -503.487 | 0.0044274 | 0.42503 | 0.42503 | [51]
218 | 0 | 22.2 | 5 | 8.2 | 0 | 4.9 | 0 | 0 | 0 | 0 | 0 | 0 | 0 | 256 | -500.6607 | -500.6665 | 0.0058116 | 0.55791 | 0.55791 | [51]
219 | 0 | 11.2 | 6.7 | 11.6 | 0 | 4.7 | 0 | 0 | 0 | 0 | 0 | 0 | 0 | 266 | -514.5034 | -514.504 | 0.0006001 | 0.05761 | 0.05761 | [51]
220 | 0 | 16 | 4.9 | 11.6 | 0 | 5 | 0 | 0 | 0 | 0 | 0 | 0 | 0 | 267 | -499.6096 | -499.6126 | 0.0029813 | 0.2862 | 0.2862 | [51]
221 | 0.004 | 14.06 | 0 | 0 | 0 | 0.013 | 0 | 0 | 0 | 0 | 0 | 0 | 0 | 459 | -574.207 | -574.1881 | -0.018972 | -1.8213 | -1.7993 | [52]
222 | 0.005 | 16.9 | 0 | 0 | 0 | 0.01 | 0 | 0 | 0 | 0 | 0 | 0 | 0 | 438 | -568.9155 | -568.9006 | -0.014959 | -1.436 | -1.4085 | [52]
223 | 0.004 | 18.58 | 0 | 0 | 0 | 0.01 | 0 | 0 | 0 | 0 | 0 | 0 | 0 | 423 | -566.0933 | -566.0805 | -0.012803 | -1.2291 | -1.2071 | [52]
224 | 0.005 | 22.65 | 0 | 0 | 0 | 0.012 | 0 | 0 | 0 | 0 | 0 | 0 | 0 | 371 | -558.6849 | -558.6777 | -0.0072148 | -0.69262 | -0.66515 | [52]
225 | 0 | 25 | 0 | 0 | 0 | 0 | 0 | 5 | 0 | 0 | 0 | 0 | 0 | 347 | -564.8898 | -564.8867 | -0.0030831 | -0.29598 | -0.29598 | [53]
226 | 0 | 25 | 0 | 0 | 0 | 0 | 0 | 8 | 0 | 0 | 0 | 0 | 0 | 353 | -570.9786 | -570.9759 | -0.0027163 | -0.26076 | -0.26076 | [53]
227 | 0 | 30 | 0 | 0 | 0 | 0 | 0 | 5 | 0 | 0 | 0 | 0 | 0 | 310 | -556.0697 | -556.0712 | 0.0015348 | 0.14734 | 0.14734 | [53]
228 | 0 | 30 | 0 | 0 | 0 | 0 | 0 | 8 | 0 | 0 | 0 | 0 | 0 | 310 | -562.1588 | -562.1599 | 0.0010898 | 0.10462 | 0.10462 | [53]
229 | 0 | 24.3 | 0 | 0 | 0 | 3 | 0 | 0 | 0 | 0 | 0 | 0 | 0 | 396 | -528.8578 | -528.8548 | -0.0030241 | -0.29031 | -0.29031 | [54]
230 | 0 | 26 | 0 | 0 | 0 | 3.7 | 0 | 0 | 0 | 0 | 0 | 0 | 0 | 385 | -520.1554 | -520.1543 | -0.0010862 | -0.10428 | -0.10428 | [54]
231 | 0 | 26 | 0 | 0 | 0 | 3.7 | 0 | 0 | 0 | 0 | 0 | 0 | 0 | 390 | -520.1554 | -520.1543 | -0.0010862 | -0.10428 | -0.10428 | [54]
232 | 0 | 27.3 | 0 | 0 | 0 | 3.4 | 0 | 0 | 0 | 0 | 0 | 0 | 0 | 376 | -519.6457 | -519.6464 | 0.0006847 | 0.065731 | 0.065731 | [54]
233 | 0 | 27.9 | 0 | 0 | 0 | 2.6 | 0 | 0 | 0 | 0 | 0 | 0 | 0 | 362 | -526.0743 | -526.0759 | 0.0016636 | 0.15971 | 0.15971 | [54]
234 | 0 | 27.8 | 0 | 0 | 0 | 3.2 | 0 | 0 | 0 | 0 | 0 | 0 | 0 | 375 | -520.9001 | -520.9013 | 0.0011831 | 0.11358 | 0.11358 | [54]
235 | 0 | 30.3 | 0 | 0 | 0 | 4.7 | 0 | 0 | 0 | 0 | 0 | 0 | 0 | 308 | -504.6312 | -504.6342 | 0.0030487 | 0.29268 | 0.29268 | [54]
236 | 0 | 32 | 0 | 0 | 0 | 3.9 | 0 | 0 | 0 | 0 | 0 | 0 | 0 | 298 | -507.9635 | -507.9693 | 0.0058255 | 0.55925 | 0.55925 | [54]
237 | 0 | 17.9 | 0 | 0 | 0 | 0 | 0 | 5.1 | 0 | 0 | 0 | 0 | 0 | 383 | -577.5895 | -577.5799 | -0.0095946 | -0.92108 | -0.92108 | [55]
238 | 0 | 18.1 | 0 | 0 | 0 | 0 | 0 | 3 | 0 | 0 | 0 | 0 | 0 | 412 | -572.8876 | -572.8768 | -0.010795 | -1.0363 | -1.0363 | [55]
239 | 0 | 17.9 | 0 | 0 | 0 | 0 | 0 | 0.8 | 0 | 0 | 0 | 0 | 0 | 416 | -568.8913 | -568.8785 | -0.012792 | -1.2281 | -1.2281 | [55]
240 | 0 | 21.1 | 0 | 0 | 0 | 0 | 0 | 5 | 0 | 0 | 0 | 0 | 0 | 392 | -571.9452 | -571.9386 | -0.0066036 | -0.63395 | -0.63395 | [55]
241 | 0 | 20.6 | 0 | 0 | 0 | 0 | 0 | 3 | 0 | 0 | 0 | 0 | 0 | 394 | -568.3016 | -568.2937 | -0.0079138 | -0.75972 | -0.75972 | [55]
242 | 0 | 21.4 | 0 | 0 | 0 | 0 | 0 | 1.1 | 0 | 0 | 0 | 0 | 0 | 403 | -563.329 | -563.3207 | -0.0083033 | -0.79712 | -0.79712 | [55]
243 | 0 | 24.8 | 0 | 0 | 0 | 0 | 0 | 2.9 | 0 | 0 | 0 | 0 | 0 | 357 | -560.8932 | -560.8897 | -0.0034634 | -0.33249 | -0.33249 | [55]
244 | 0 | 25.1 | 0 | 0 | 0 | 0 | 0 | 1 | 0 | 0 | 0 | 0 | 0 | 352 | -556.626 | -556.6224 | -0.0036649 | -0.35183 | -0.35183 | [55]
245 | 0 | 29.3 | 0 | 0 | 0 | 0 | 0 | 5.3 | 0 | 0 | 0 | 0 | 0 | 292 | -557.563 | -557.564 | 0.0009951 | 0.09553 | 0.09553 | [55]
246 | 0 | 29.1 | 0 | 0 | 0 | 0 | 0 | 1 | 0 | 0 | 0 | 0 | 0 | 285 | -549.5697 | -549.5709 | 0.0011723 | 0.11254 | 0.11254 | [55]
247 | 0 | 29.8 | 0 | 0 | 0 | 0 | 0 | 5.1 | 0 | 0 | 0 | 0 | 0 | 274 | -556.4224 | -556.4238 | 0.0013747 | 0.13197 | 0.13197 | [55]
248 | 0 | 30 | 0 | 0 | 0 | 0 | 0 | 5.1 | 0 | 0 | 0 | 0 | 0 | 260 | -556.0697 | -556.0712 | 0.0015348 | 0.14734 | 0.14734 | [55]
249 | 0 | 30.3 | 0 | 0 | 0 | 0 | 0 | 5.5 | 0 | 0 | 0 | 0 | 0 | 285 | -556.2339 | -556.2357 | 0.001819 | 0.17462 | 0.17462 | [55]
250 | 0 | 31 | 0 | 0 | 0 | 0 | 0 | 6 | 0 | 0 | 0 | 0 | 0 | 280 | -556.0452 | -556.0476 | 0.0024661 | 0.23675 | 0.23675 | [55]
251 | 0 | 16.1 | 0 | 0 | 0 | 1.7 | 0 | 0 | 0 | 0 | 0 | 0 | 0 | 435 | -554.3756 | -554.3619 | -0.013637 | -1.3091 | -1.3091 | [55]
252 | 0 | 19 | 0 | 0 | 0 | 2.6 | 0 | 0 | 0 | 0 | 0 | 0 | 0 | 448 | -541.5975 | -541.588 | -0.0094178 | -0.90411 | -0.90411 | [55]
253 | 0 | 19.5 | 0 | 0 | 0 | 1.6 | 0 | 0 | 0 | 0 | 0 | 0 | 0 | 420 | -549.358 | -549.3489 | -0.0091335 | -0.87682 | -0.87682 | [55]
254 | 0 | 20 | 0 | 0 | 0 | 3.1 | 0 | 0 | 0 | 0 | 0 | 0 | 0 | 430 | -535.2866 | -535.2783 | -0.0083072 | -0.79749 | -0.79749 | [55]
255 | 0 | 14.79 | 0 | 0 | 0 | 0 | 0 | 0 | 0 | 0 | 0 | 0 | 0 | 467 | -572.796 | -572.7781 | -0.017929 | -1.7212 | -1.7212 | [56]
256 | 0 | 24.7 | 0 | 0 | 0 | 0 | 0 | 0 | 0 | 0 | 0 | 0 | 0 | 291 | -555.157 | -555.1524 | -0.0045453 | -0.43635 | -0.43635 | [56]
257 | 0 | 21 | 0 | 0 | 0 | 0 | 0 | 0 | 0 | 0 | 0 | 0 | 0 | 406 | -561.8601 | -561.8504 | -0.0096619 | -0.92754 | -0.92754 | [57]
258 | 0.018 | 31.6 | 0 | 0 | 0 | 6.45 | 0 | 0 | 0 | 0 | 0 | 0 | 0 | 273 | -487.5366 | -487.5391 | 0.0025339 | 0.24325 | 0.34215 | [58]
259 | 0.016 | 18.5 | 5.03 | 7.96 | 0 | 4.75 | 0.15 | 0 | 0 | 0 | 0 | 0 | 0 | 253 | -508.6183 | -508.6212 | 0.0028573 | 0.2743 | 0.3622 | [58]
260 | 0 | 20 | 0 | 7 | 0 | 6 | 0 | 0 | 1 | 0 | 0 | 0 | 0 | 300 | -495.2854 | -495.2868 | 0.00144 | 0.13824 | 0.13824 | [59]
261 | 0.002 | 16.34 | 0 | 0 | 0 | 5.73 | 0 | 0 | 0 | 0 | 0 | 0 | 0 | 425 | -518.8201 | -518.8064 | -0.013715 | -1.3166 | -1.3056 | [60]
262 | 0.22 | 17.2 | 0 | 0 | 0 | 0.04 | 0 | 0 | 0 | 0 | 0 | 0 | 0 | 339 | -568.9155 | -568.9006 | -0.014959 | -1.436 | -0.22734 | [60]
263 | 0.27 | 17.1 | 0 | 0 | 0 | 0.04 | 0 | 0 | 0 | 0 | 0 | 0 | 0 | 300 | -568.9155 | -568.9006 | -0.014959 | -1.436 | 0.047364 | [60]
264 | 0.007 | 30.67 | 0 | 0 | 0 | 4.95 | 0 | 0 | 0 | 0 | 0 | 0 | 0 | 293 | -500.9851 | -500.9885 | 0.0033426 | 0.32089 | 0.35935 | [61]
265 | 0 | 26.4 | 0 | 5.2 | 0 | 6.2 | 0 | 0 | 0 | 0 | 0 | 0 | 0 | 307 | -482.0202 | -482.0236 | 0.0033879 | 0.32524 | 0.32524 | [62]
266 | 0 | 26.4 | 0 | 5.2 | 0 | 6.2 | 0 | 0 | 0 | 0 | 0 | 0 | 0 | 311 | -482.0202 | -482.0236 | 0.0033879 | 0.32524 | 0.32524 | [62]
267 | 0 | 26.4 | 0 | 5.2 | 0 | 6.2 | 0 | 0 | 0 | 0 | 0 | 0 | 0 | 311 | -482.0202 | -482.0236 | 0.0033879 | 0.32524 | 0.32524 | [62]
268 | 0 | 26.4 | 0 | 5.2 | 0 | 6.2 | 0 | 0 | 0 | 0 | 0 | 0 | 0 | 313 | -482.0202 | -482.0236 | 0.0033879 | 0.32524 | 0.32524 | [62]
269 | 0 | 26.4 | 0 | 5.2 | 0 | 6.2 | 0 | 0 | 0 | 0 | 0 | 0 | 0 | 313 | -482.0202 | -482.0236 | 0.0033879 | 0.32524 | 0.32524 | [62]
270 | 0 | 20 | 4.7 | 8.1 | 0 | 5.1 | 0 | 0 | 0 | 0 | 0 | 0 | 0 | 257 | -503.2081 | -503.2121 | 0.0039934 | 0.38337 | 0.38337 | [63]
271 | 0 | 29.9 | 0 | 0 | 0 | 6 | 0 | 0 | 0 | 0 | 0 | 0 | 0 | 307 | -493.9275 | -493.9288 | 0.0013628 | 0.13083 | 0.13083 | [63]
272 | 0 | 26.4 | 0 | 5.2 | 0 | 6.02 | 0 | 0 | 0 | 0 | 0 | 0 | 0 | 323 | -483.628 | -483.6317 | 0.0037042 | 0.3556 | 0.3556 | [64]
273 | 0 | 28.1 | 0 | 5.2 | 0 | 6.1 | 0 | 0 | 0 | 0 | 0 | 0 | 0 | 275 | -479.8249 | -479.8288 | 0.0038926 | 0.37369 | 0.37369 | [64]
274 | 0 | 30 | 0 | 5.3 | 0 | 6.1 | 0 | 0 | 0 | 0 | 0 | 0 | 0 | 268 | -476.0215 | -476.0284 | 0.0068302 | 0.6557 | 0.6557 | [64]
275 | 0 | 30.3 | 0 | 0 | 0 | 6.1 | 0 | 0 | 0 | 0 | 0 | 0 | 0 | 330 | -492.2416 | -492.2433 | 0.0017295 | 0.16603 | 0.16603 | [64]
276 | 0.035 | 28.4 | 0 | 0 | 0 | 6.2 | 0 | 0 | 0 | 0 | 0 | 0 | 0 | 297 | -494.7895 | -494.7888 | -0.0007104 | -0.068198 | 0.12409 | [65]
277 | 0.01 | 13 | 5.6 | 10 | 0 | 4.9 | 0 | 0 | 0 | 0 | 0 | 0 | 0 | 281 | -512.463 | -512.4632 | 0.0002122 | 0.020371 | 0.075311 | [65]
278 | 0.005 | 20.4 | 0 | 7.3 | 0 | 5.6 | 0 | 0 | 0.97 | 0 | 0 | 0 | 0 | 299 | -496.8939 | -496.8969 | 0.002928 | 0.28109 | 0.30856 | [65]
279 | 0 | 30.3 | 0 | 0 | 0 | 6.1 | 0 | 0 | 0 | 0 | 0 | 0 | 0 | 300 | -492.2416 | -492.2433 | 0.0017295 | 0.16603 | 0.16603 | [66]
280 | 0 | 26.4 | 0 | 5.2 | 0 | 6 | 0 | 0 | 0 | 0 | 0 | 0 | 0 | 315 | -483.628 | -483.6317 | 0.0037042 | 0.3556 | 0.3556 | [66]
281 | 0 | 17.8 | 4.1 | 7.8 | 0 | 4.7 | 0 | 0 | 0 | 0 | 0 | 0 | 0 | 263 | -509.3644 | -509.3661 | 0.0017205 | 0.16517 | 0.16517 | [67]
282 | 0 | 17.8 | 4.1 | 7.8 | 0 | 4.7 | 0 | 0 | 0 | 0 | 0 | 0 | 0 | 282 | -509.3644 | -509.3661 | 0.0017205 | 0.16517 | 0.16517 | [67]
283 | 0 | 17.8 | 4.1 | 7.8 | 0 | 4.7 | 0 | 0 | 0 | 0 | 0 | 0 | 0 | 312 | -509.3644 | -509.3661 | 0.0017205 | 0.16517 | 0.16517 | [67]
284 | 0 | 17.8 | 4.1 | 7.8 | 0 | 4.7 | 0 | 0 | 0 | 0 | 0 | 0 | 0 | 321 | -509.3644 | -509.3661 | 0.0017205 | 0.16517 | 0.16517 | [67]
285 | 0 | 30.3 | 0 | 0 | 0 | 6.1 | 0 | 0 | 0 | 0 | 0 | 0 | 0 | 329 | -492.2416 | -492.2433 | 0.0017295 | 0.16603 | 0.16603 | [68]
286 | 0 | 14.6 | 4.1 | 8 | 0 | 4.2 | 0 | 0 | 0 | 0 | 0 | 0 | 0 | 304 | -517.9502 | -517.9493 | -0.0008511 | -0.081706 | -0.081706 | [69]
287 | 0.052 | 25.4 | 0 | 7.4 | 0 | 6.1 | 0 | 0 | 1.1 | 0 | 0 | 0 | 0 | 279 | -485.4671 | -485.4751 | 0.0079884 | 0.76689 | 1.0526 | [70]
288 | 0.045 | 20.6 | 0 | 9.3 | 0 | 5.83 | 0 | 0 | 1 | 0 | 0 | 0 | 0 | 285 | -488.6646 | -488.6698 | 0.0051974 | 0.49895 | 0.74618 | [70]
289 | 0.027 | 19.6 | 0 | 7.3 | 0 | 6.15 | 0 | 0 | 0.97 | 0 | 0 | 0 | 0 | 291 | -493.757 | -493.7581 | 0.0010952 | 0.10514 | 0.25348 | [70]
290 | 0 | 15.45 | 4.98 | 9.11 | 0 | 7.03 | 0 | 0 | 0 | 0 | 0 | 0 | 0 | 297 | -492.1522 | -492.1513 | -0.0009597 | -0.092131 | -0.092131 | [71]
291 | 0.16 | 19.57 | 0 | 0 | 0 | 0.05 | 0 | 0 | 0 | 0 | 0 | 0 | 0 | 322 | -564.3294 | -564.3179 | -0.011479 | -1.102 | -0.22292 | [72]
292 | 0.04 | 23.56 | 0 | 0 | 0 | 0.05 | 0 | 0 | 0 | 0 | 0 | 0 | 0 | 333 | -557.2738 | -557.2676 | -0.0061651 | -0.59185 | -0.37209 | [72]
293 | 0.19 | 24.09 | 0 | 0 | 0 | 0.02 | 0 | 0 | 0 | 0 | 0 | 0 | 0 | 280 | -556.5682 | -556.5626 | -0.005627 | -0.54019 | 0.50367 | [72]
294 | 0.02 | 24.22 | 0 | 0 | 0 | 0.02 | 0 | 0 | 0 | 0 | 0 | 0 | 0 | 377 | -556.2154 | -556.21 | -0.0053584 | -0.51441 | -0.40453 | [72]
295 | 0.14 | 24.98 | 0 | 0 | 0 | 0.05 | 0 | 0 | 0 | 0 | 0 | 0 | 0 | 267 | -554.8042 | -554.7999 | -0.0042722 | -0.41013 | 0.35903 | [72]
296 | 0.16 | 19.33 | 0 | 0 | 1.5 | 0.05 | 0 | 0 | 0 | 0 | 0 | 0 | 0 | 245 | -549.1345 | -549.1349 | 0.0003805 | 0.036528 | 0.91557 | [72]
297 | 0.15 | 25.61 | 0 | 0 | 0.57 | 0.16 | 0 | 0 | 0 | 0 | 0 | 0 | 0 | 256 | -545.6373 | -545.6391 | 0.0018102 | 0.17378 | 0.99788 | [72]
298 | 0.16 | 24.84 | 0 | 0 | 0.79 | 0.05 | 0 | 0 | 0 | 0 | 0 | 0 | 0 | 236 | -546.8408 | -546.8429 | 0.0021218 | 0.20369 | 1.0827 | [72]
299 | 0.15 | 24.89 | 0 | 0 | 2.22 | 0.05 | 0 | 0 | 0 | 0 | 0 | 0 | 0 | 167 | -532.3765 | -532.3888 | 0.012264 | 1.1774 | 2.0015 | [72]
300 | 0.18 | 23.32 | 0 | 3.21 | 0 | 0.06 | 0 | 0 | 0 | 0 | 0 | 0 | 0 | 253 | -546.3432 | -546.3422 | -0.00101 | -0.09696 | 0.89196 | [72]
301 | 0.18 | 22.81 | 0 | 5.34 | 0 | 0.07 | 0 | 0 | 0 | 0 | 0 | 0 | 0 | 233 | -540.5059 | -540.5072 | 0.0013142 | 0.12616 | 1.1151 | [72]
302 | 0.02 | 27.76 | 0 | 0 | 0 | 4.1 | 0 | 0 | 0 | 0 | 0 | 0 | 0 | 327 | -513.4127 | -513.4134 | 0.0007265 | 0.069744 | 0.17962 | [72]
303 | 0.02 | 31.8 | 0 | 0 | 0 | 5.22 | 0 | 0 | 0 | 0 | 0 | 0 | 0 | 284 | -497.2607 | -497.265 | 0.0042879 | 0.41164 | 0.52152 | [72]
304 | 0.02 | 32 | 0 | 0 | 0 | 6.1 | 0 | 0 | 0 | 0 | 0 | 0 | 0 | 264 | -489.4189 | -489.4225 | 0.0035937 | 0.345 | 0.45488 | [72]
305 | 0.02 | 31.58 | 0 | 2.06 | 0 | 6.19 | 0 | 0 | 0 | 0 | 0 | 0 | 0 | 290 | -483.2288 | -483.234 | 0.0052166 | 0.50079 | 0.61067 | [72]
306 | 0.18 | 15.2 | 4.16 | 7.92 | 0 | 4.78 | 0 | 0 | 0 | 0 | 0 | 0 | 0 | 235 | -512.9711 | -512.9701 | -0.0009792 | -0.094003 | 0.89492 | [73]
307 | 0 | 20.5 | 0 | 8.9 | 0 | 5.9 | 0 | 0 | 0 | 0 | 0 | 0 | 0 | 311 | -482.5773 | -482.5796 | 0.0023062 | 0.2214 | 0.2214 | [74]
308 | 0 | 16.4 | 4.03 | 9.2 | 0 | 5.13 | 0 | 0 | 0 | 0 | 0 | 0 | 0 | 346 | -503.5259 | -503.5279 | 0.0020122 | 0.19317 | 0.19317 | [74]
309 | 0 | 30.3 | 0 | 0 | 0 | 5.8 | 0 | 0 | 0 | 0 | 0 | 0 | 0 | 300 | -495.1823 | -495.1843 | 0.0019689 | 0.18901 | 0.18901 | [75]
310 | 0 | 14.3 | 4.9 | 9.2 | 0 | 5.1 | 0 | 0 | 0 | 0 | 0 | 0 | 0 | 290 | -508.9738 | -508.9736 | -0.0001861 | -0.017866 | -0.017866 | [76]
311 | 0 | 15.3 | 5 | 7.5 | 0 | 5.3 | 0 | 0 | 0 | 0 | 0.6 | 0 | 0 | 203 | -508.2491 | -508.2504 | 0.0012624 | 0.12119 | 0.12119 | [76]
312 | 0 | 30 | 2.5 | 5 | 0 | 7 | 0 | 0 | 0 | 0 | 0 | 0 | 0 | 300 | -475.544 | -475.5506 | 0.0065716 | 0.63087 | 0.63087 | [77]
313 | 0 | 30 | 0 | 0 | 0 | 5 | 0 | 4 | 0 | 0 | 0 | 0 | 0 | 300 | -509.8733 | -509.8766 | 0.0033027 | 0.31706 | 0.31706 | [77]
314 | 0 | 29 | 2 | 4.5 | 0 | 5.5 | 0 | 3.5 | 0 | 0 | 0 | 0 | 0 | 300 | -495.6411 | -495.6469 | 0.0058432 | 0.56095 | 0.56095 | [77]
315 | 0 | 13.7 | 4.9 | 8.3 | 0 | 6 | 0 | 0 | 0 | 0 | 0 | 0 | 0 | 340 | -505.6779 | -505.6754 | -0.0025508 | -0.24488 | -0.24488 | [77]
316 | 0.0017 | 24.03 | 0 | 0 | 0 | 0 | 0 | 0 | 0 | 0 | 0 | 0 | 0 | 367 | -556.2154 | -556.21 | -0.0053584 | -0.51441 | -0.50507 | [78]
317 | 0.0027 | 24.29 | 0 | 0 | 0 | 5.88 | 0 | 0 | 0 | 0 | 0 | 0 | 0 | 376 | -504.4337 | -504.4288 | -0.0049077 | -0.47114 | -0.45631 | [78]
318 | 0 | 15.8 | 0 | 0 | 0 | 0 | 0 | 0 | 0 | 0 | 0 | 0 | 0 | 410 | -571.0322 | -571.0156 | -0.016632 | -1.5967 | -1.5967 | [79]
319 | 0 | 15.6 | 0 | 0 | 0 | 2.7 | 0 | 0 | 0 | 0 | 0 | 0 | 0 | 437 | -546.6148 | -546.6011 | -0.013685 | -1.3137 | -1.3137 | [79]
320 | 0 | 16 | 0 | 0 | 0 | 5.4 | 0 | 0 | 0 | 0 | 0 | 0 | 0 | 422 | -522.1135 | -522.0997 | -0.013782 | -1.3231 | -1.3231 | [79]
321 | 0 | 25.3 | 0 | 0 | 0 | 2.8 | 0 | 0 | 0 | 0 | 0 | 0 | 0 | 343 | -528.7009 | -528.6994 | -0.001536 | -0.14746 | -0.14746 | [79]
322 | 0 | 25 | 0 | 0 | 0 | 5.2 | 0 | 0 | 0 | 0 | 0 | 0 | 0 | 341 | -508.9037 | -508.9002 | -0.0034938 | -0.3354 | -0.3354 | [79]